## Folha 1
ICH060 | Un |  | Recuperador tipo cassete a lenha.
Recuperador tipo cassete inserível a lenha, potência térmica nominal 7 kW, rendimento 71,5%, volume de aquecimento, calculado com um requisito de 40 W/m³, 170 m³, de aço cor antracite, com ventilação por convecção natural.
Insumo |  | Un |  | Descrição | Rend. | Preço unitário | Preço Insumo
mt38arc070d |  | Un |  | Recuperador tipo cassete inserível a lenha, potência térmica nominal 7 kW, rendimento 71,5%, volume de aquecimento, calculado com um requisito de 40 W/m³, 170 m³, de aço cor antracite, com ventilação por convecção natural, composto de frontal, porta e queimador de ferro fundido, vidro cerâmico esmerilado resistente a 800°C, gaveta de cinzas, ar primário regulável manualmente, ar secundário fixo, sacode-grelha de acionamento exterior, tiragem de fumos controlado automaticamente ao abrir a porta e difusor de fluxo de ar direcionável. | 1 | 8488.38 | 8488.38
mt38arc600d |  | Un |  | Colocação em funcionamento e formação no manuseio de recuperador tipo cassete inserível a lenha. | 1 | 401.82 | 401.82
mo004 |  | h |  | Montador de instalações de calefação. | 1.045 | 40.91 | 42.75
mo103 |  | h |  | Ajudante de montador de instalações de calefação. | 1.045 | 30.78 | 32.17
|  | % |  | Custos diretos complementares | 2 | 8965.12 | 179.3
Custo de manutenção decenal: R$ 1.554,55 nos primeiros 10 anos. | [5 empty] | Total: | 9144.42