## Folha 1
ICK020 | Un |  | Gerador de ar quente com permutador de calor a gás, mural.
Gerador de ar quente com permutador de calor a gás, com um escalão de potência calorífica e vazão de ar fixo, para instalação mural, interior, potência calorífica nominal 15 kW, rendimento nominal 92%, potência calorífica nominal útil 13,8 kW, vazão de ar nominal 1250 m³/h, dimensões 610x560x860 mm, alimentação elétrica monofásica a 230 V, peso 53 kg.
Insumo |  | Un |  | Descrição | Rend. | Preço unitário | Preço Insumo
mt42tnc050a |  | Un |  | Gerador de ar quente com permutador de calor a gás, com um escalão de potência calorífica e vazão de ar fixo, para instalação mural, interior, potência calorífica nominal 15 kW, rendimento nominal 92%, potência calorífica nominal útil 13,8 kW, vazão de ar nominal 1250 m³/h, dimensões 610x560x860 mm, alimentação elétrica monofásica a 230 V, peso 53 kg, com câmara de combustão estanque e tiragem forçada, acendimento eletrônico, controle de chama por ionização, permutador de calor de aço inoxidável AISI 430, ventiladores helicoidais, acendimento eletrônico, equipamento eletrônico de comando, controle e segurança e envolvente de chapa de aço pintada, com isolamento térmico. | 1 | 13059.1 | 13059.1
mo005 |  | h |  | Instalador de ar condicionado. | 0.577 | 40.91 | 23.61
mo104 |  | h |  | Ajudante de instalador de ar condicionado. | 0.577 | 30.78 | 17.76
|  | % |  | Custos diretos complementares | 2 | 13100.4 | 262.01
Custo de manutenção decenal: R$ 8.551,96 nos primeiros 10 anos. | [5 empty] | Total: | 13362.4