## Folha 1
ICK030 | Un |  | Gerador de ar quente com permutador de calor a gás, de solo.
Gerador de ar quente com permutador de calor a gás, para instalação em solo, interior, potência calorífica nominal 21,9 kW, rendimento nominal 90,3%, potência calorífica nominal útil 19,7 kW, vazão de ar nominal 1400 m³/h, dimensões 968x500x1395 mm, alimentação elétrica monofásica a 230 V, peso 109 kg.
Insumo |  | Un |  | Descrição | Rend. | Preço unitário | Preço Insumo
mt42tnc060a |  | Un |  | Gerador de ar quente com permutador de calor a gás, para instalação em solo, interior, potência calorífica nominal 21,9 kW, rendimento nominal 90,3%, potência calorífica nominal útil 19,7 kW, vazão de ar nominal 1400 m³/h, dimensões 968x500x1395 mm, alimentação elétrica monofásica a 230 V, peso 109 kg, com câmara de combustão de aço com visor de controle de chama, queimador a gás, permutador de calor de feixe de tubos, ventilador centrífugo, equipamento eletrônico de comando, controle e segurança, envolvente de chapa de aço pintada, com isolamento térmico, porta de inspeção, painéis de acesso desmontáveis e filtro de ar. | 1 | 32463.5 | 32463.5
mo005 |  | h |  | Instalador de ar condicionado. | 0.618 | 40.91 | 25.28
mo104 |  | h |  | Ajudante de instalador de ar condicionado. | 0.618 | 30.78 | 19.02
|  | % |  | Custos diretos complementares | 2 | 32507.8 | 650.16
Custo de manutenção decenal: R$ 21.221,07 nos primeiros 10 anos. | [5 empty] | Total: | 33157.9