## Folha 1
ICM010 | Un |  | Emissor elétrico.
Acumulador noturno de calor estático, de 800 W de potência e 6,4 kWh de energia de acumulação em 8 horas, alimentação monofásica a 230 V de tensão, composto por material cerâmico de acumulação, isolamento microporoso de alta qualidade, regulador eletrônico de carga e limitador de segurança, estando todo o conjunto recoberto de carcaça de chapa de aço pintada em epóxi, de 315x725x165 mm, colocado sobre paramento vertical.
Insumo |  | Un |  | Descrição | Rend. | Preço unitário | Preço Insumo
mt38ema020a |  | Un |  | Acumulador noturno de calor estático, de 800 W de potência e 6,4 kWh de energia de acumulação em 8 horas, alimentação monofásica a 230 V de tensão, composto por material cerâmico de acumulação, isolamento microporoso de alta qualidade, regulador eletrônico de carga e limitador de segurança, estando todo o conjunto recoberto de carcaça de chapa de aço pintada em epóxi, de 315x725x165 mm. | 1 | 1279.72 | 1279.72
mo004 |  | h |  | Montador de instalações de calefação. | 0.523 | 40.91 | 21.4
mo103 |  | h |  | Ajudante de montador de instalações de calefação. | 0.523 | 30.78 | 16.1
|  | % |  | Custos diretos complementares | 2 | 1317.22 | 26.34
Custo de manutenção decenal: R$ 228,41 nos primeiros 10 anos. | [5 empty] | Total: | 1343.56