## Folha 1
ICM020 | Un |  | Aerotermo elétrico.
Aerotermo elétrico mural, com caixa de chapa de aço pintada, de 370x450x80 mm, vazão de ar 350 m³/h, nível sonoro a 1,5 m 43 dBA, potência 3 kW, divisível em 2 etapas, ventilador helicoidal de alumínio com motor para alimentação monofásica a 230 V, resistência elétrica espiral isolada com pó de quartzo, interruptor de comando, contactor, protetor térmico incorporado e suportes para parede.
Insumo |  | Un |  | Descrição | Rend. | Preço unitário | Preço Insumo
mt42csp010aa |  | Un |  | Aerotermo elétrico mural, com caixa de chapa de aço pintada, de 370x450x80 mm, vazão de ar 350 m³/h, nível sonoro a 1,5 m 43 dBA, potência 3 kW, divisível em 2 etapas, ventilador helicoidal de alumínio com motor para alimentação monofásica a 230 V, resistência elétrica espiral isolada com pó de quartzo, interruptor de comando, contactor, protetor térmico incorporado e suportes para parede. | 1 | 2508.9 | 2508.9
mo004 |  | h |  | Montador de instalações de calefação. | 0.209 | 40.91 | 8.55
mo103 |  | h |  | Ajudante de montador de instalações de calefação. | 0.209 | 30.78 | 6.43
|  | % |  | Custos diretos complementares | 2 | 2523.88 | 50.48
Custo de manutenção decenal: R$ 386,15 nos primeiros 10 anos. | [5 empty] | Total: | 2574.36