## Folha 1
ICM030 | Un | Bateria elétrica.
Bateria de aquecimento elétrica de 125 mm de diâmetro, potência calorífica de 0,5 kW, para alimentação monofásica a 230 V e 50 Hz de frequência, formada por corpo de chapa de aço galvanizado com pescoço de ligação ao duto com junta perimetral, resistência blindada de aço inoxidável, caixa de bornes grau de proteção IP40, interruptor térmico com rearme automático e interruptor térmico com rearme manual.
Insumo |  | Un | Descrição | Rend. | Preço unitário | Preço Insumo
mt42ald420aaa |  | Un | Bateria de aquecimento elétrica de 125 mm de diâmetro, potência calorífica de 0,5 kW, para alimentação monofásica a 230 V e 50 Hz de frequência, formada por corpo de chapa de aço galvanizado com pescoço de ligação ao duto com junta perimetral, resistência blindada de aço inoxidável, caixa de bornes grau de proteção IP40, interruptor térmico com rearme automático e interruptor térmico com rearme manual. | 1 | 1643.5 | 1643.5
mo004 |  | h | Montador de instalações de calefação. | 0.157 | 40.91 | 6.42
mo103 |  | h | Ajudante de montador de instalações de calefação. | 0.157 | 30.78 | 4.83
|  | % | Custos diretos complementares | 2 | 1654.75 | 33.1
Custo de manutenção decenal: R$ 253,18 nos primeiros 10 anos. |  |  |  |  | Total: | 1687.85