## Folha 1
ICM050 | Un |  | Emissor elétrico para sistema de aquecimento por teto radiante, com forro contínuo.
Painel radiante elétrico com isolamento de fibra de vidro de 12 mm de espessura, para sistema de aquecimento por teto radiante, com forro contínuo, potência 44 W (135 W/m²), dimensões 540x585 mm, com geração de radiação infravermelha por filme radiante e alimentação monofásica a 230 V.
Insumo |  | Un |  | Descrição | Rend. | Preço unitário | Preço Insumo
mt38ilo100ca |  | Un |  | Painel radiante elétrico com isolamento de fibra de vidro de 12 mm de espessura, para sistema de aquecimento por teto radiante, com forro contínuo, potência 44 W (135 W/m²), dimensões 540x585 mm, com geração de radiação infravermelha por filme radiante e alimentação monofásica a 230 V. | 1 | 303.62 | 303.62
mo004 |  | h |  | Montador de instalações de calefação. | 0.054 | 40.91 | 2.21
mo103 |  | h |  | Ajudante de montador de instalações de calefação. | 0.027 | 30.78 | 0.83
|  | % |  | Custos diretos complementares | 2 | 306.66 | 6.13
Custo de manutenção decenal: R$ 111,04 nos primeiros 10 anos. | [5 empty] | Total: | 312.79