## Folha 1
ICM051 | Un |  | Emissor elétrico para sistema de aquecimento por teto radiante, com forro removível.
Painel radiante elétrico, com placa Prima Armstrong, borda para perfis à vista e isolamento de fibra de vidro de 29,7 kg/m³, para sistema de aquecimento por teto radiante, com forro removível, potência 60 W, dimensões 600x600x55 mm, com geração de radiação infravermelha por filme radiante e alimentação monofásica a 230 V, peso 1,8 kg.
Insumo |  | Un |  | Descrição | Rend. | Preço unitário | Preço Insumo
mt38ilo120acr |  | Un |  | Painel radiante elétrico, com placa Prima Armstrong, borda para perfis à vista e isolamento de fibra de vidro de 29,7 kg/m³, para sistema de aquecimento por teto radiante, com forro removível, potência 60 W, dimensões 600x600x55 mm, com geração de radiação infravermelha por filme radiante e alimentação monofásica a 230 V, peso 1,8 kg. | 1 | 258.57 | 258.57
mo004 |  | h |  | Montador de instalações de calefação. | 0.059 | 40.91 | 2.41
mo103 |  | h |  | Ajudante de montador de instalações de calefação. | 0.04 | 30.78 | 1.23
|  | % |  | Custos diretos complementares | 2 | 262.21 | 5.24
Custo de manutenção decenal: R$ 94,94 nos primeiros 10 anos. | [5 empty] | Total: | 267.45