## Folha 1
ICM054 | m² | Sistema de aquecimento por piso radiante elétrico, com camada de argamassa.
Sistema de aquecimento por piso radiante elétrico, composto por lâmina de polipropileno, fornecida em rolos de 12,5x1 m e 5,5 mm de espessura, aderida ao suporte com cimento cola aplicado em camada fina, e cabo de aquecimento elétrico, com uma potência de 80 W/m², para recobrir com um contrapiso em camada fina e um piso de pedra natural ou de ladrilhos cerâmicos (não incluídos neste preço).
Insumo |  | Un | Descrição | Rend. | Preço unitário | Preço Insumo
mt09mcr010 |  | kg | Cimento cola de utilização exclusiva para interiores e apto para aquecimento por piso radiante. | 2 | 0.54 | 1.08
mt38sch015f |  | m² | Lâmina de polipropileno, de estrutura nodular na face superior e revestida de geotêxtil não tecido na sua face inferior, para suporte do cabo de aquecimento elétrico, com funções de dessolidarização e equilíbrio da pressão de vapor, fornecida em rolos de 12,5x1 m e 5,5 mm de espessura. | 1 | 140.25 | 140.25
mt38sch400aab |  | Un | Bobina de cabo de aquecimento elétrico, com uma potência de 80 W/m², para aquecimento de 0,4 m² com uma potência total de 30 W, um comprimento total de 4 m e um comprimento de cabo frio de 4 m, para instalação sobre lâmina de dessolidarização, com peça de ligação em um extremo. | 2.5 | 802.34 | 2005.85
mt08aaa010a |  | m³ | Água. | 0.004 | 3.79 | 0.02
mo004 |  | h | Montador de instalações de calefação. | 0.209 | 40.91 | 8.55
mo103 |  | h | Ajudante de montador de instalações de calefação. | 0.209 | 30.78 | 6.43
|  | % | Custos diretos complementares | 2 | 2162.18 | 43.24
Custo de manutenção decenal: R$ 463,14 nos primeiros 10 anos. |  |  |  |  | Total: | 2205.42