## Folha 1
ICM055 | m² | Sistema de aquecimento por piso radiante elétrico, em seco.
Sistema de aquecimento por piso radiante elétrico, composto por lâmina de polipropileno, fornecida em rolos de 12,5x0,98 m e 5,5 mm de espessura, aderida ao suporte, e cabo de aquecimento elétrico, com uma potência de 80 W/m², para recobrir com um contrapiso em camada fina e um piso de pedra natural ou de ladrilhos cerâmicos (não incluídos neste preço).
Insumo |  | Un | Descrição | Rend. | Preço unitário | Preço Insumo
mt38sch085f |  | m² | Lâmina de polipropileno, fornecida em rolos de 12,5x0,98 m e 5,5 mm de espessura, de estrutura nodular na face superior e revestida de geotêxtil não tecido autocolante na sua face inferior, para suporte do cabo de aquecimento elétrico, com funções de dessolidarização e equilíbrio da pressão de vapor, fornecida em rolos de 12,5x0,98 m e 5,5 mm de espessura. | 1 | 206.21 | 206.21
mt38sch400aab |  | Un | Bobina de cabo de aquecimento elétrico, com uma potência de 80 W/m², para aquecimento de 0,4 m² com uma potência total de 30 W, um comprimento total de 4 m e um comprimento de cabo frio de 4 m, para instalação sobre lâmina de dessolidarização, com peça de ligação em um extremo. | 2.5 | 802.34 | 2005.85
mo004 |  | h | Montador de instalações de calefação. | 0.209 | 40.91 | 8.55
mo103 |  | h | Ajudante de montador de instalações de calefação. | 0.209 | 30.78 | 6.43
|  | % | Custos diretos complementares | 2 | 2227.04 | 44.54
Custo de manutenção decenal: R$ 477,03 nos primeiros 10 anos. |  |  |  |  | Total: | 2271.58