## Folha 1
ICM057 | Un |  | Linha de ligações eléctricas para sistema de aquecimento por teto ou piso radiantes.
Linha de ligações eléctricas rápidas (tomadas), para emissores elétricos para sistema de aquecimento por teto radiante, com forro contínuo, com 14 ligações eléctricas, separação entre cada grupo de duas ligações 600 mm, comprimento total 19,6 m.
Insumo |  | Un |  | Descrição | Rend. | Preço unitário | Preço Insumo
mt38ilo521cc |  | Un |  | Linha de ligações eléctricas rápidas (tomadas), para emissores elétricos para sistema de aquecimento por teto radiante, com forro contínuo, com 14 ligações eléctricas, separação entre cada grupo de duas ligações 600 mm, comprimento total 19,6 m. | 1 | 555.01 | 555.01
mt35tpt010ae |  | m |  | Tubo rígido de PVC VD-M de 16 mm de diâmetro exterior e 1,3 mm de espessura. Resistência à compressão 750 N, resistência ao impacto 2 joules, temperatura de trabalho -5°C até 60°C, classificação 3321, com o preço incrementado em 20% relativamente a acessórios e peças especiais. | 2 | 2.09 | 4.18
mo103 |  | h |  | Ajudante de montador de instalações de calefação. | 0.029 | 30.78 | 0.89
|  | % |  | Custos diretos complementares | 2 | 560.08 | 11.2
Custo de manutenção decenal: R$ 121,68 nos primeiros 10 anos. | [5 empty] | Total: | 571.28