## Folha 1
ICN010 | m | Linha frigorífica.
Linha frigorífica dupla executada com tubulação para gás através de tubo de cobre sem solda, de 1/2" de diâmetro e 0,8 mm de espessura com manga isolante de espuma elastomérica, de 13 mm de diâmetro interior e 10 mm de espessura, à base de borracha sintética flexível, de estrutura celular fechada e tubulação para líquido através de tubo de cobre sem solda, de 1/4" de diâmetro e 0,8 mm de espessura com manga isolante de espuma elastomérica, de 7 mm de diâmetro interior e 10 mm de espessura, à base de borracha sintética flexível, de estrutura celular fechada.
Insumo |  | Un | Descrição | Rend. | Preço unitário | Preço Insumo
mt42lin030a |  | m | Tubo de cobre sem solda, de 1/4" de diâmetro e 0,8 mm de espessura. | 1 | 22.36 | 22.36
mt17coe070aa |  | m | Manga isolante de espuma elastomérica, de 7 mm de diâmetro interior e 10 mm de espessura, à base de borracha sintética flexível, de estrutura celular fechada. | 1.05 | 59.33 | 62.3
mt17coe110 |  | l | Cola para manga isolante elastomérica. | 0.021 | 141.69 | 2.98
mt42lin030c |  | m | Tubo de cobre sem solda, de 1/2" de diâmetro e 0,8 mm de espessura. | 1 | 34.73 | 34.73
mt17coe070ca |  | m | Manga isolante de espuma elastomérica, de 13 mm de diâmetro interior e 10 mm de espessura, à base de borracha sintética flexível, de estrutura celular fechada. | 1.05 | 73.04 | 76.69
mo005 |  | h | Instalador de ar condicionado. | 0.209 | 42.82 | 8.95
mo104 |  | h | Ajudante de instalador de ar condicionado. | 0.209 | 32.08 | 6.7
|  | % | Custos diretos complementares | 2 | 214.71 | 4.29
Custo de manutenção decenal: R$ 17,52 nos primeiros 10 anos. |  |  |  |  | Total: | 219