## Folha 1
ICN013 | Un | Válvula de expansão eletrônica.
Válvula de expansão eletrônica, de 1 saídas, capacidade da unidade interior ligada a jusante menor ou igual a 3,6 kW.
Insumo |  |  | Un | Descrição | Rend. | Preço unitário | Preço Insumo
mt42sam018aah |  |  | Un | Válvula de expansão eletrônica, de 1 saídas, capacidade da unidade interior ligada a jusante menor ou igual a 3,6 kW. | 1 | 1305.9 | 1305.9
mo005 |  |  | h | Instalador de ar condicionado. | 0.052 | 40.91 | 2.13
mo104 |  |  | h | Ajudante de instalador de ar condicionado. | 0.052 | 30.78 | 1.6
|  |  | % | Custos diretos complementares | 2 | 1309.63 | 26.19
Custo de manutenção decenal: R$ 467,54 nos primeiros 10 anos. | [5 empty] | Total: | 1335.82