## Folha 1
ICN015 | m |  | Linha frigorífica com tubulação dupla isolada.
Linha frigorífica dupla realizada com tubulação flexível de cobre sem solda, formada por um tubo para líquido de 3/8" de diâmetro e 0,8 mm de espessura com isolamento de 9 mm de espessura e um tubo para gás de 5/8" de diâmetro e 0,8 mm de espessura com isolamento de 10 mm de espessura, possuindo o cobre um conteúdo da gordura residual inferior a 4 mg/m e sendo o isolamento de manga isolante flexível de espuma elastomérica com revestimento superficial com película de polietileno, para uma temperatura de trabalho entre -45 e 100°C, fornecida em rolo, para ligação entre as unidades interior e exterior.
Insumo |  | Un |  | Descrição | Rend. | Preço unitário | Preço Insumo
mt42lin020h |  | m |  | Linha frigorífica dupla realizada com tubulação flexível de cobre sem solda, formada por um tubo para líquido de 3/8" de diâmetro e 0,8 mm de espessura com isolamento de 9 mm de espessura e um tubo para gás de 5/8" de diâmetro e 0,8 mm de espessura com isolamento de 10 mm de espessura, possuindo o cobre um conteúdo da gordura residual inferior a 4 mg/m e sendo o isolamento de manga isolante flexível de espuma elastomérica com revestimento superficial com película de polietileno, para uma temperatura de trabalho entre -45 e 100°C, fornecida em rolo. | 1 | 78.75 | 78.75
mo005 |  | h |  | Instalador de ar condicionado. | 0.209 | 40.91 | 8.55
mo104 |  | h |  | Ajudante de instalador de ar condicionado. | 0.209 | 30.78 | 6.43
|  | % |  | Custos diretos complementares | 2 | 93.73 | 1.87
Custo de manutenção decenal: R$ 7,65 nos primeiros 10 anos. | [5 empty] | Total: | 95.6