## Folha 1
ICN016 | m |  | Canalização de proteção de cablagem de unidade de ar condicionado.
Canalização de proteção de cablagem, embutida, formada por tubo rígido de PVC VD-M de 16 mm de diâmetro exterior, resistência à compressão 750 N.
Insumo |  | Un |  | Descrição | Rend. | Preço unitário | Preço Insumo
mt35tpt010ae |  | m |  | Tubo rígido de PVC VD-M de 16 mm de diâmetro exterior e 1,3 mm de espessura. Resistência à compressão 750 N, resistência ao impacto 2 joules, temperatura de trabalho -5°C até 60°C, classificação 3321, com o preço incrementado em 20% relativamente a acessórios e peças especiais. | 1 | 2.09 | 2.09
mo003 |  | h |  | Eletricista. | 0.021 | 40.91 | 0.86
mo102 |  | h |  | Ajudante de eletricista. | 0.021 | 30.78 | 0.65
|  | % |  | Custos diretos complementares | 2 | 3.6 | 0.07
Custo de manutenção decenal: R$ 0,18 nos primeiros 10 anos. | [5 empty] | Total: | 3.67