## Folha 1
ICN017 | m | Cabos de ligação elétrica da unidade de ar condicionado.
Cablagem de ligação elétrica de unidade de ar condicionado formada por cabo unipolar H07V-U, sendo a sua tensão atribuída de 450/750 V, reação ao fogo classe Eca, com condutor unifilar de cobre classe 1 de 1,5 mm² de seção, com isolamento de PVC.
Insumo |  | Un | Descrição | Rend. | Preço unitário | Preço Insumo
mt35cep010aa |  | m | Cabo unipolar H07V-U, sendo a sua tensão atribuída de 450/750 V, reação ao fogo classe Eca segundo NP EN 50575, com condutor unifilar de cobre classe 1 de 1,5 mm² de seção, com isolamento de PVC. | 2 | 0.52 | 1.04
mo003 |  | h | Eletricista. | 0.021 | 40.91 | 0.86
mo102 |  | h | Ajudante de eletricista. | 0.021 | 30.78 | 0.65
|  | % | Custos diretos complementares | 2 | 2.55 | 0.05
Custo de manutenção decenal: R$ 0,13 nos primeiros 10 anos. |  |  |  |  | Total: | 2.6