## Folha 1
ICN018 | m | Rede de evacuação de condensados.
Rede de evacuação de condensados, colocada superficialmente e fixada ao paramento, formada por tubo flexível de PVC, de 16 mm de diâmetro e 1,5 mm de espessura, que liga a unidade de ar condicionado com o ramal de descarga, o tubo de queda, o coletor ou a caixa sifonada. Incluindo material auxiliar para montagem e fixação, acessórios e peças especiais colocadas através de união colada com adesivo.
Insumo |  | Un | Descrição | Rend. | Preço unitário | Preço Insumo
mt36tsf410a |  | Un | Material auxiliar para montagem e fixação das tubulações de PVC flexível, de 16 mm de diâmetro. | 0.5 | 0.61 | 0.31
mt36tsf010ac |  | m | Tubo de PVC flexível, de 16 mm de diâmetro e 1,5 mm de espessura, com espiral de PVC rígido, segundo ISO 3994, com o preço incrementado em 10% relativamente a acessórios e peças especiais. | 1.05 | 4.44 | 4.66
mt11var009 |  | l | Líquido de limpeza para colagem com adesivo de tubos e acessórios de PVC. | 0.015 | 111.44 | 1.67
mt11var010 |  | l | Cola para tubos e acessórios de PVC. | 0.008 | 142.02 | 1.14
mo008 |  | h | Encanador. | 0.073 | 40.91 | 2.99
mo107 |  | h | Ajudante de encanador. | 0.037 | 30.78 | 1.14
|  | % | Custos diretos complementares | 2 | 11.91 | 0.24
Custo de manutenção decenal: R$ 0,61 nos primeiros 10 anos. |  |  |  |  | Total: | 12.15