## Folha 1
ICN105 | Un | Unidade interior de ar condicionado com distribuição por dutos tubulares.
Unidade interior de ar condicionado, sistema ar-ar multi-split, para gás R-32, bomba de calor, alimentação monofásica (230V/50Hz), potência frigorífica nominal 2,5 kW (temperatura de bulbo seco 27°C, temperatura de bulbo úmido 19°C), potência calorífica nominal 3,4 kW (temperatura de bulbo seco 20°C), de 230x740x455 mm, nível sonoro (velocidade baixa) 29 dBA, vazão de ar (velocidade elevada) 600 m³/h, pressão de ar (standard) 22 Pa e controle sem fios, com embocaduras tubulares,. Inclusive elementos para suspensão ao teto. O preço não inclui a canalização nem a cablagem elétrica de alimentação.
Insumo |  | Un | Descrição | Rend. | Preço unitário | Preço Insumo
mt42mhi120b |  | Un | Unidade interior de ar condicionado, sistema ar-ar multi-split, para gás R-32, bomba de calor, alimentação monofásica (230V/50Hz), potência frigorífica nominal 2,5 kW (temperatura de bulbo seco 27°C, temperatura de bulbo úmido 19°C), potência calorífica nominal 3,4 kW (temperatura de bulbo seco 20°C), de 230x740x455 mm, nível sonoro (velocidade baixa) 29 dBA, vazão de ar (velocidade elevada) 600 m³/h, pressão de ar (standard) 22 Pa e controle sem fios. | 1 | 4080.96 | 4080.96
mt42mhi523a |  | Un | Embocaduras tubulares, para unidade interior de ar condicionado. | 1 | 1640.76 | 1640.76
mt42www090 |  | Un | Kit de suportes para suspensão ao teto, formado por quatro barras roscadas de aço galvanizado, com as correspondentes buchas, porcas e arruelas. | 1 | 147.33 | 147.33
mo005 |  | h | Instalador de ar condicionado. | 1.045 | 40.91 | 42.75
mo104 |  | h | Ajudante de instalador de ar condicionado. | 1.045 | 30.78 | 32.17
|  | % | Custos diretos complementares | 2 | 5943.97 | 118.88
Custo de manutenção decenal: R$ 1.697,60 nos primeiros 10 anos. |  |  |  |  | Total: | 6062.85