## Folha 1
ICN120 | Un | Unidade interior de ar condicionado com distribuição por duto retangular.
Unidade interior de ar condicionado, sistema ar-ar multi-split, de teto com distribuição por duto retangular, para gás R-32, bomba de calor, alimentação monofásica (230V/50Hz), potência frigorífica nominal 2,5 kW (temperatura de bulbo seco 27°C, temperatura de bulbo úmido 19°C), potência calorífica nominal 3,4 kW (temperatura de bulbo seco 20°C), de 200x750x500 mm, nível sonoro (velocidade ultra baixa) 24 dBA, pressão de ar (standard) 35 Pa, com filtro, bomba de drenagem e controle sem fios, com programador semanal. Inclusive elementos para suspensão ao teto. O preço não inclui a canalização nem a cablagem elétrica de alimentação.
Insumo |  | Un | Descrição | Rend. | Preço unitário | Preço Insumo
mt42mhi122a |  | Un | Unidade interior de ar condicionado, sistema ar-ar multi-split, de teto com distribuição por duto retangular, para gás R-32, bomba de calor, alimentação monofásica (230V/50Hz), potência frigorífica nominal 2,5 kW (temperatura de bulbo seco 27°C, temperatura de bulbo úmido 19°C), potência calorífica nominal 3,4 kW (temperatura de bulbo seco 20°C), de 200x750x500 mm, nível sonoro (velocidade ultra baixa) 24 dBA, pressão de ar (standard) 35 Pa, com filtro, bomba de drenagem e controle sem fios, com programador semanal. | 1 | 4505.38 | 4505.38
mt42www090 |  | Un | Kit de suportes para suspensão ao teto, formado por quatro barras roscadas de aço galvanizado, com as correspondentes buchas, porcas e arruelas. | 1 | 147.33 | 147.33
mo005 |  | h | Instalador de ar condicionado. | 1.045 | 40.91 | 42.75
mo104 |  | h | Ajudante de instalador de ar condicionado. | 1.045 | 30.78 | 32.17
|  | % | Custos diretos complementares | 2 | 4727.63 | 94.55
Custo de manutenção decenal: R$ 1.350,21 nos primeiros 10 anos. |  |  |  |  | Total: | 4822.18