## Folha 1
ICN150 | Un | Unidade exterior de ar condicionado, sistema ar-ar multi-split.
Unidade exterior de ar condicionado, sistema ar-ar multi-split, para gás R-32, bomba de calor, alimentação monofásica (230V/50Hz), potência frigorífica nominal 4 kW (temperatura de bulbo seco 35°C, temperatura de bulbo úmido 24°C), potência calorífica nominal 4,5 kW (temperatura de bulbo úmido 6°C), de 595x780x290 mm, peso 0 kg, nível sonoro 48 dBA e vazão de ar 1950 m³/h, com controle de condensação. Inclusive elementos anti-vibratórios de piso. O preço não inclui a canalização nem a cablagem elétrica de alimentação.
Insumo |  | Un | Descrição | Rend. | Preço unitário | Preço Insumo
mt42mhi150a |  | Un | Unidade exterior de ar condicionado, sistema ar-ar multi-split, para gás R-32, bomba de calor, alimentação monofásica (230V/50Hz), potência frigorífica nominal 4 kW (temperatura de bulbo seco 35°C, temperatura de bulbo úmido 24°C), potência calorífica nominal 4,5 kW (temperatura de bulbo úmido 6°C), de 595x780x290 mm, peso 42 kg, nível sonoro 48 dBA e vazão de ar 1950 m³/h, com controle de condensação. | 1 | 7613.43 | 7613.43
mt42www080 |  | Un | Kit de amortecedores anti-vibração de piso, formado por quatro amortecedores de borracha, com os correspondentes parafusos, porcas e arruelas. | 1 | 53.57 | 53.57
mo005 |  | h | Instalador de ar condicionado. | 1.045 | 40.91 | 42.75
mo104 |  | h | Ajudante de instalador de ar condicionado. | 1.045 | 30.78 | 32.17
|  | % | Custos diretos complementares | 2 | 7741.92 | 154.84
Custo de manutenção decenal: R$ 2.763,87 nos primeiros 10 anos. |  |  |  |  | Total: | 7896.76