## Folha 1
ICO001 | m | Duto individual de evacuação dos produtos da combustão para caldeira, aquecedor mural.
Duto de evacuação dos produtos da combustão, de parede simples de alumínio, modelo ALUSTAR "NEGARRA", de 60 mm de diâmetro interior, para caldeira, aquecedor mural com câmara de combustão atmosférica, a gás, com saída direta a fachada ou pátio de ventilação.
Insumo |  | Un | Descrição | Rend. | Preço unitário | Preço Insumo
mt20chn021h |  | Un | Material auxiliar para montagem e fixação dos dutos de parede simples de alumínio, modelo ALUSTAR "NEGARRA", de 60 mm de diâmetro interior. | 1 | 2.94 | 2.94
mt20chn020hc |  | m | Tubo de parede simples de alumínio com revestimento de esmalte branco de poliuretano, modelo ALUSTAR "NEGARRA", de 60 mm de diâmetro interior, temperatura de trabalho até 220°C, para união por encaixe, com o preço incrementado em 10% relativamente a acessórios, peças especiais e deflectores. | 1 | 40.37 | 40.37
mo004 |  | h | Montador de instalações de calefação. | 0.396 | 25.85 | 10.24
mo103 |  | h | Ajudante de montador de instalações de calefação. | 0.396 | 19.79 | 7.84
|  | % | Custos diretos complementares | 2 | 61.39 | 1.23
Custo de manutenção decenal: R$ 14,40 nos primeiros 10 anos. |  |  |  |  | Total: | 62.62