## Folha 1
ICO010 | m | Chaminé individual para caldeira de pé.
Chaminé modular metálica, de parede simples de aço inoxidável AISI 316L, de 80 mm de diâmetro interior, instalada no interior do edifício, para caldeira de pé com câmara de combustão atmosférica, a óleo diesel.
Insumo |  | Un | Descrição | Rend. | Preço unitário | Preço Insumo
mt20cmn021a |  | Un | Material auxiliar para montagem e fixação dos tubos de parede simples de aço inoxidável AISI 316L, de 80 mm de diâmetro interior. | 1 | 3.08 | 3.08
mt20cmn020ac |  | m | Tubo de parede simples de aço inoxidável AISI 316L, de 80 mm de diâmetro interior, temperatura de trabalho de 250°C e picos de temperatura até 300°C, pressão de trabalho até 200 Pa, com o preço incrementado em 10% relativamente a acessórios, peças especiais e módulos finais. | 1 | 67.78 | 67.78
mo004 |  | h | Montador de instalações de calefação. | 0.396 | 25.85 | 10.24
mo103 |  | h | Ajudante de montador de instalações de calefação. | 0.396 | 19.79 | 7.84
|  | % | Custos diretos complementares | 2 | 88.94 | 1.78
Custo de manutenção decenal: R$ 22,68 nos primeiros 10 anos. |  |  |  |  | Total: | 90.72