## Folha 1
ICO150 | m | Duto de polipropileno.
Duto para evacuação dos produtos da combustão ou admissão de ar comburente, formada por tubo de polipropileno cor branca, com junta de estanqueidade de EPDM, de 60 mm de diâmetro interior, propagação retardada da chama Euroclasse D de reação ao fogo, temperatura máxima de 120°C, pressão de trabalho até 5000 Pa. Inclusive acessórios, peças especiais, módulos finais e material auxiliar para montagem e fixação.
Insumo |  | Un | Descrição | Rend. | Preço unitário | Preço Insumo
mt20din101a |  | Un | Material auxiliar para montagem e fixação dos tubos de polipropileno, de 60 mm de diâmetro interior. | 1 | 3.09 | 3.09
mt20din100ap |  | m | Tubo de polipropileno cor branca, com junta de estanqueidade de EPDM, de 60 mm de diâmetro interior, propagação retardada da chama Euroclasse D de reação ao fogo, temperatura máxima de 120°C, pressão de trabalho até 5000 Pa, com o preço incrementado em 75% relativamente a acessórios, peças especiais e módulos finais. | 1 | 90.08 | 90.08
mo004 |  | h | Montador de instalações de calefação. | 0.282 | 40.91 | 11.54
mo103 |  | h | Ajudante de montador de instalações de calefação. | 0.282 | 30.78 | 8.68
|  | % | Custos diretos complementares | 2 | 113.39 | 2.27
Custo de manutenção decenal: R$ 26,60 nos primeiros 10 anos. |  |  |  |  | Total: | 115.66