## Folha 1
ICP035 | Un |  | Peça para formação de duto rígida de descarga para climatizador evaporativo.
Tramo reto de ligação direta ao difusor, de chapa de aço galvanizado, de 550x550x1500 mm.
Insumo |  | Un |  | Descrição | Rend. | Preço unitário | Preço Insumo
mt42ter071a |  | Un |  | Tramo reto de ligação direta ao difusor, de chapa de aço galvanizado, de 550x550x1500 mm. | 1 | 868.43 | 868.43
mo005 |  | h |  | Instalador de ar condicionado. | 0.105 | 40.91 | 4.3
mo104 |  | h |  | Ajudante de instalador de ar condicionado. | 0.105 | 30.78 | 3.23
|  | % |  | Custos diretos complementares | 2 | 875.96 | 17.52
Custo de manutenção decenal: R$ 151,89 nos primeiros 10 anos. | [5 empty] | Total: | 893.48