## Folha 1
ICP035 | Un |  | Peça para formação de duto rígida de descarga para climatizador evaporativo.
Tremonha de redução, de chapa de aço galvanizado, para formação de duto de descarga para climatizador evaporativo, de 550x550-660x660 mm e 300 mm de altura.
Insumo |  | Un |  | Descrição | Rend. | Preço unitário | Preço Insumo
mt42ter072a |  | Un |  | Tremonha de redução, de chapa de aço galvanizado, para formação de duto de descarga para climatizador evaporativo, de 550x550-660x660 mm e 300 mm de altura. | 1 | 509.3 | 509.3
mo005 |  | h |  | Instalador de ar condicionado. | 0.105 | 40.91 | 4.3
mo104 |  | h |  | Ajudante de instalador de ar condicionado. | 0.105 | 30.78 | 3.23
|  | % |  | Custos diretos complementares | 2 | 516.83 | 10.34
Custo de manutenção decenal: R$ 89,62 nos primeiros 10 anos. | [5 empty] | Total: | 527.17