## Folha 1
ICP040 | Un |  | Difusor para duto rígida de descarga para climatizador evaporativo.
Difusor de chapa de aço galvanizado para ligação ao duto de descarga, para climatizador evaporativo, de 6 faces, com uma grelha em cada face.
Insumo |  | Un |  | Descrição | Rend. | Preço unitário | Preço Insumo
mt42ter060d |  | Un |  | Difusor de chapa de aço galvanizado para ligação ao duto de descarga, de 550x550 mm, para climatizador evaporativo, de 6 faces, com uma grelha de 300x500 mm em cada face. | 1 | 2370.21 | 2370.21
mo005 |  | h |  | Instalador de ar condicionado. | 0.366 | 40.91 | 14.97
mo104 |  | h |  | Ajudante de instalador de ar condicionado. | 0.366 | 30.78 | 11.27
|  | % |  | Custos diretos complementares | 2 | 2396.45 | 47.93
Custo de manutenção decenal: R$ 415,54 nos primeiros 10 anos. | [5 empty] | Total: | 2444.38