## Folha 1
ICP030 | Un |  | Duto extensível para climatizador evaporativo.
Duto de descarga para climatizador evaporativo, com tramo extensível até 5 m de comprimento.
Insumo |  | Un |  | Descrição | Rend. | Preço unitário | Preço Insumo
mt42ter050a |  | Un |  | Duto de descarga para climatizador evaporativo, com tramo extensível até 5 m de comprimento, formado por difusor cónico de 900 mm de diâmetro com tampa, tubo extensível de 610 mm de diâmetro, redução transição de 660x660 mm, duto retangular de 660x660 mm e 750 mm de comprimento e corda suporte. | 1 | 6229.17 | 6229.17
mo005 |  | h |  | Instalador de ar condicionado. | 1.568 | 40.91 | 64.15
mo104 |  | h |  | Ajudante de instalador de ar condicionado. | 1.568 | 30.78 | 48.26
|  | % |  | Custos diretos complementares | 2 | 6341.58 | 126.83
Custo de manutenção decenal: R$ 1.099,63 nos primeiros 10 anos. | [5 empty] | Total: | 6468.41