## Folha 1
ICQ010 | Un | Caldeira para a combustão de estilhas de madeira.
Caldeira para a combustão de estilhas, potência nominal de 6 a 20 kW, com corpo de aço soldado e ensaiado à pressão, de 1490x600x960 mm, isolamento interior, câmara de combustão com sistema automático de limpeza do queimador através de prateleira basculante, permutador de calor de tubos verticais com mecanismo de limpeza automática, sistema de coleta e extração de cinzas do módulo de combustão e reservatório de cinzas extraível, controle da combustão através de sonda integrada, sistema de comando integrado com ecrã tátil, para o controle da combustão, do reservatório de água quente, do reservatório de inércia, do sistema de elevação da temperatura de retorno e da válvula misturadora para um aquecimento rápido do circuito de aquecimento, base de apoio anti-vibrações, sistema de elevação da temperatura de retorno acima de 55°C, composto por válvula motorizada de 3 vias de 1" de diâmetro e bomba de circulação, regulador de tiragem de 150 mm de diâmetro, com clapeta anti-explosão, ligação anti-vibração para duto de fumos de 150 mm de diâmetro, limitador térmico de segurança, regulado a 95°C, sem incluir o duto para evacuação dos produtos da combustão. Totalmente montada, ligada e colocada em funcionamento pela empresa instaladora para a verificação do seu correto funcionamento.
Insumo |  |  | Un | Descrição | Rend. | Preço unitário | Preço Insumo
mt38cbh013aa |  |  | Un | Caldeira para a combustão de estilhas, potência nominal de 6 a 20 kW, com corpo de aço soldado e ensaiado à pressão, de 1490x600x960 mm, isolamento interior, câmara de combustão com sistema automático de limpeza do queimador através de prateleira basculante, permutador de calor de tubos verticais com mecanismo de limpeza automática, sistema de coleta e extração de cinzas do módulo de combustão e reservatório de cinzas extraível, controle da combustão através de sonda integrada, sistema de comando integrado com ecrã tátil, para o controle da combustão, do reservatório de água quente, do reservatório de inércia, do sistema de elevação da temperatura de retorno e da válvula misturadora para um aquecimento rápido do circuito de aquecimento. | 1 | 89872.4 | 89872.4
mt38cbh099c |  |  | Un | Base de apoio anti-vibrações, para caldeira. | 1 | 940.26 | 940.26
mt38cbh097a |  |  | Un | Limitador térmico de segurança, regulado a 95°C, formado por válvula e sonda de temperatura. | 1 | 535.42 | 535.42
mt38cbh085aaa |  |  | Un | Sistema de elevação da temperatura de retorno acima de 55°C, composto por válvula motorizada de 3 vias de 1" de diâmetro e bomba de circulação, para evitar condensações e deposições de fuligem no interior da caldeira. | 1 | 3734.89 | 3734.89
mt38cbh091b |  |  | Un | Ligação anti-vibração para duto de fumos de 150 mm de diâmetro. | 1 | 1416.91 | 1416.91
mt38cbh096a |  |  | Un | Regulador de tiragem de 150 mm de diâmetro, com clapeta anti-explosão, para caldeira. | 1 | 2089.45 | 2089.45
mt38cbh102a |  |  | Un | Supervisão e direção do procedimento de samblagem e ligação interna de caldeira de biomassa. | 1 | 3852.42 | 3852.42
mt38cbh103a |  |  | Un | Samblagem e ligação interna de caldeira de biomassa. | 1 | 4897.15 | 4897.15
mt38cbh100b |  |  | Un | Colocação em funcionamento e formação no manuseio de caldeira de biomassa. | 1 | 2337.57 | 2337.57
mo004 |  |  | h | Montador de instalações de calefação. | 6.27 | 40.91 | 256.51
mo103 |  |  | h | Ajudante de montador de instalações de calefação. | 6.27 | 30.78 | 192.99
|  |  | % | Custos diretos complementares | 2 | 110126 | 2202.52
Custo de manutenção decenal: R$ 50.547,82 nos primeiros 10 anos. | [5 empty] | Total: | 112328