## Folha 1
ICQ020 | Un |  | Sistema de alimentação de estilhas de madeira, para caldeira de biomassa.
Sistema de alimentação de estilhas, para caldeira de biomassa composto por disco rotativo para extrator rotativo, com motor para alimentação monofásica a 230 V, ligação a caldeira e engrenagem, extrator rotativo de 2 m de diâmetro, formado por lâminas e transportador helicoidal sem-fim, alargamento de transportador helicoidal sem-fim fechado de 0,15 m de comprimento,. Totalmente montado, ligado e testado.
Insumo |  | Un |  | Descrição | Rend. | Preço unitário | Preço Insumo
mt38cbh145a |  | Un |  | Disco rotativo para extrator rotativo, com motor para alimentação monofásica a 230 V, ligação a caldeira e engrenagem, para sistema de alimentação de caldeira de biomassa. | 1 | 18445.9 | 18445.9
mt38cbh146a |  | Un |  | Extrator rotativo de 2 m de diâmetro, formado por lâminas e transportador helicoidal sem-fim, para sistema de alimentação de caldeira de biomassa. | 1 | 8083.56 | 8083.56
mt38cbh144a |  | Un |  | Alargamento de transportador helicoidal sem-fim fechado de 0,15 m de comprimento, para sistema de alimentação de caldeira de biomassa. | 1 | 2402.86 | 2402.86
mt38cbh072a |  | Un |  | Tubo de ligação, para sistema de alimentação de caldeira de biomassa. | 1 | 528.89 | 528.89
mo004 |  | h |  | Montador de instalações de calefação. | 4.18 | 40.91 | 171
mo103 |  | h |  | Ajudante de montador de instalações de calefação. | 4.18 | 30.78 | 128.66
|  | % |  | Custos diretos complementares | 2 | 29760.9 | 595.22
Custo de manutenção decenal: R$ 10.624,64 nos primeiros 10 anos. | [5 empty] | Total: | 30356.1