## Folha 1
ICQ055 | Un |  | Sistema distribuidor de silo para biomassa, de teto.
Sistema distribuidor de silo para combustível de biomassa, de teto, formado por 3 transportadores helicoidais sem-fim, de 7 m de comprimento cada um, formados por parafuso sem-fim de 300 mm de diâmetro e jaula metálica, e 50 m de perfis em I para apoio de repartidores helicoidais sem-fim. Totalmente montado, ligado e testado.
Insumo |  | Un |  | Descrição | Rend. | Preço unitário | Preço Insumo
mt38cbh202a |  | Un |  | Kit básico para acionamento do repartidor helicoidal sem-fim, com motor de 5,5 kW. | 3 | 15527.2 | 46581.6
mt38cbh205a |  | Un |  | Repartidor helicoidal sem-fim de 1 m de comprimento, formado por parafuso sem-fim de 300 mm de diâmetro e jaula metálica. | 3 | 3460.65 | 10382
mt38cbh205b |  | Un |  | Repartidor helicoidal sem-fim de 2 m de comprimento, formado por parafuso sem-fim de 300 mm de diâmetro e jaula metálica. | 9 | 5380.33 | 48423
mt38cbh206a |  | m |  | Perfil em I para apoio de repartidores helicoidais sem-fim. | 50 | 855.37 | 42768.5
mt38cbh207a |  | Un |  | Conjunto de 2 esquadros metálicos de suporte para perfil em I. | 10 | 522.36 | 5223.6
mo003 |  | h |  | Eletricista. | 31.517 | 40.91 | 1289.36
mo102 |  | h |  | Ajudante de eletricista. | 31.517 | 30.78 | 970.09
|  | % |  | Custos diretos complementares | 2 | 155638 | 3112.76
Custo de manutenção decenal: R$ 63.500,34 nos primeiros 10 anos. | [5 empty] | Total: | 158751