## Folha 1
ICQ080 | Un |  | Comporta hidráulica de enchimento de silo para armazenamento de biomassa.
Comporta hidráulica de enchimento de 2000x2000 mm para silo de armazenamento de biomassa, sobrecarga máxima de tráfego de 20 kN/m², composta por placa de alumínio, marco e grelha de proteção de aço galvanizado; com drenagem para água da chuva. Totalmente montada.
Insumo |  | Un |  | Descrição | Rend. | Preço unitário | Preço Insumo
mt38gil800a |  | Un |  | Comporta hidráulica de enchimento de 2000x2000 mm para silo de armazenamento de biomassa, sobrecarga máxima de tráfego de 20 kN/m², composta por placa de alumínio, marco e grelha de proteção de aço galvanizado; com drenagem para água da chuva. | 1 | 77812.4 | 77812.4
mo020 |  | h |  | Pedreiro. | 6.27 | 32.24 | 202.14
mo113 |  | h |  | Auxiliar de serviços gerais. | 6.27 | 27.81 | 174.37
|  | % |  | Custos diretos complementares | 2 | 78188.9 | 1563.78
Custo de manutenção decenal: R$ 6.380,21 nos primeiros 10 anos. | [5 empty] | Total: | 79752.6