## Folha 1
ICR015 | m |  | Duto circular.
Duto circular de parede simples helicoidal de aço inoxidável, de 175 mm de diâmetro e 0,5 mm de espessura, fornecida em tramos de 3 ou 5 m. Inclusive acessórios de montagem e elementos de fixação.
Insumo |  | Un |  | Descrição | Rend. | Preço unitário | Preço Insumo
mt42con205e |  | m |  | Duto circular de parede simples helicoidal de aço inoxidável, de 175 mm de diâmetro e 0,5 mm de espessura, fornecida em tramos de 3 ou 5 m. | 1.05 | 182.17 | 191.28
mt42con500g |  | Un |  | Flange de 175 mm de diâmetro e suporte de teto com barra para fixação de dutos circulares de ar em instalações de ventilação e climatização. | 0.088 | 31.48 | 2.77
mo013 |  | h |  | Montador de dutos de chapa metálica. | 0.052 | 40.02 | 2.08
mo084 |  | h |  | Ajudante de montador de dutos de chapa metálica. | 0.052 | 27.19 | 1.41
|  | % |  | Custos diretos complementares | 2 | 197.54 | 3.95
Custo de manutenção decenal: R$ 34,25 nos primeiros 10 anos. | [5 empty] | Total: | 201.49