## Folha 1
ICR100 | Un | Regulador de vazão de ar.
Regulador de vazão de ar, circular, para sistemas de vazão de ar constante, de tipo auto-mecânico sem consumo de energia exterior, com gama de diferenças de pressão de 50 a 1000 Pa, para duto de 400 mm de diâmetro, carcaça de chapa galvanizada, chumaceiras de plástico, comporta de regulação com membrana de poliuretano actuando como amortecedor pneumático, gama de caudais 4:1. Inclusive acessórios de montagem e elementos de fixação.
Insumo |  | Un | Descrição | Rend. | Preço unitário | Preço Insumo
mt42trx630hqc |  | Un | Regulador de vazão de ar, circular, para sistemas de vazão de ar constante, de tipo auto-mecânico sem consumo de energia exterior, com gama de diferenças de pressão de 50 a 1000 Pa, para duto de 400 mm de diâmetro, carcaça de chapa galvanizada, chumaceiras de plástico, comporta de regulação com membrana de poliuretano actuando como amortecedor pneumático, gama de caudais 4:1. | 1 | 2444 | 2444
mo005 |  | h | Instalador de ar condicionado. | 0.146 | 40.91 | 5.97
mo104 |  | h | Ajudante de instalador de ar condicionado. | 0.146 | 30.78 | 4.49
|  | % | Custos diretos complementares | 2 | 2454.46 | 49.09
Custo de manutenção decenal: R$ 425,60 nos primeiros 10 anos. |  |  |  |  | Total: | 2503.55