## Folha 1
ICR001 | Un |  | Ventilador.
Ventilador helicoidal mural com hélice de plástico reforçada com fibra de vidro, motor para alimentação monofásica a 230 V e 50 Hz de frequência, com proteção térmica, isolamento classe F, grau de proteção IP65 e caixa de bornes ignífuga com condensador, de 2500 r.p.m., potência absorvida 0,25 kW, vazão máxima 2160 m³/h, nível de pressão sonora 65 dBA. Inclusive acessórios e elementos de fixação.
Insumo |  | Un |  | Descrição | Rend. | Preço unitário | Preço Insumo
mt42vsp205a |  | Un |  | Ventilador helicoidal mural com hélice de plástico reforçada com fibra de vidro, motor para alimentação monofásica a 230 V e 50 Hz de frequência, com proteção térmica, isolamento classe F, grau de proteção IP65 e caixa de bornes ignífuga com condensador, de 2500 r.p.m., potência absorvida 0,25 kW, vazão máxima 2160 m³/h, nível de pressão sonora 65 dBA. | 1 | 3456.88 | 3456.88
mt42vsp900a |  | Un |  | Acessórios e elementos de fixação de ventilador helicoidal mural. | 1 | 259.52 | 259.52
mo011 |  | h |  | Montador. | 4.18 | 40.91 | 171
mo080 |  | h |  | Ajudante de montador. | 4.18 | 30.23 | 126.36
|  | % |  | Custos diretos complementares | 2 | 4013.76 | 80.28
Custo de manutenção decenal: R$ 3.889,34 nos primeiros 10 anos. | [5 empty] | Total: | 4094.04