## Folha 1
ICR005 | Un | Ventilador de impulso.
Ventilador helicoidal tubular de impulso com hélice reversível de alumínio, motor de uma velocidade para alimentação trifásica a 400 V e 50 Hz de frequência, virola de aço galvanizado a quente, dois suportes de pé, dois silenciadores cilíndricos, duas grelhas de proteção e caixa de bornes exterior, de 2790 r.p.m., potência absorvida 0,75 kW, vazão máxima 4500 m³/h, nível de pressão sonora 71 dBA, para trabalhar imerso a 400°C durante duas horas. Inclusive acessórios e elementos de fixação.
Insumo |  | Un | Descrição | Rend. | Preço unitário | Preço Insumo
mt42vsp340aa |  | Un | Ventilador helicoidal tubular de impulso com hélice reversível de alumínio, motor de uma velocidade para alimentação trifásica a 400 V e 50 Hz de frequência, virola de aço galvanizado a quente, dois suportes de pé, dois silenciadores cilíndricos, duas grelhas de proteção e caixa de bornes exterior, de 2790 r.p.m., potência absorvida 0,75 kW, vazão máxima 4500 m³/h, nível de pressão sonora 71 dBA, para trabalhar imerso a 400°C durante duas horas. | 1 | 25035.5 | 25035.5
mt42vsp950a |  | Un | Acessórios e elementos de fixação de ventilador helicoidal tubular de impulso. | 1 | 1164.85 | 1164.85
mo011 |  | h | Montador. | 4.18 | 40.91 | 171
mo080 |  | h | Ajudante de montador. | 4.18 | 30.23 | 126.36
|  | % | Custos diretos complementares | 2 | 26497.8 | 529.96
Custo de manutenção decenal: R$ 25.676,32 nos primeiros 10 anos. |  |  |  |  | Total: | 27027.7