## Folha 1
ICR007 | Un | Ventilador para telhado.
Ventilador helicoidal para telhado, com hélice de plástico reforçada com fibra de vidro, corpo e chapéu de alumínio, base de aço galvanizado e motor para alimentação monofásica a 230 V e 50 Hz de frequência, com proteção térmica, isolamento classe F, grau de proteção IP65, de 1290 r.p.m., potência absorvida 0,34 kW, vazão máxima 3700 m³/h, nível de pressão sonora 58 dBA, com rede de proteção contra a entrada de folhas e pássaros, para duto de extração de 400 mm de diâmetro. Inclusive acessórios e elementos de fixação.
Insumo |  |  | Un | Descrição | Rend. | Preço unitário | Preço Insumo
mt42svs040az1 |  |  | Un | Ventilador helicoidal para telhado, com hélice de plástico reforçada com fibra de vidro, corpo e chapéu de alumínio, base de aço galvanizado e motor para alimentação monofásica a 230 V e 50 Hz de frequência, com proteção térmica, isolamento classe F, grau de proteção IP65, de 1290 r.p.m., potência absorvida 0,34 kW, vazão máxima 3700 m³/h, nível de pressão sonora 58 dBA, com rede de proteção contra a entrada de folhas e pássaros, para duto de extração de 400 mm de diâmetro. | 1 | 6524.25 | 6524.25
mt42svs900j |  |  | Un | Acessórios e elementos de fixação de ventilador para telhado. | 1 | 2579.49 | 2579.49
mo011 |  |  | h | Montador. | 4.18 | 40.91 | 171
mo080 |  |  | h | Ajudante de montador. | 4.18 | 30.23 | 126.36
|  |  | % | Custos diretos complementares | 2 | 9401.1 | 188.02
Custo de manutenção decenal: R$ 9.109,66 nos primeiros 10 anos. | [5 empty] | Total: | 9589.12