## Folha 1
ICR010 | Un |  | Ventilador centrífugo em linha.
Ventilador centrífugo de perfil baixo, com motor para alimentação monofásica a 230 V e 50 Hz de frequência, com proteção térmica, isolamento classe F, grau de proteção IP55 e caixa de bornes ignífuga, de 1130 r.p.m., potência absorvida 520 W, vazão máxima de 1670 m³/h, dimensões 520x270 mm e 535 mm de comprimento e nível de pressão sonora de 65 dBA.
Insumo |  | Un |  | Descrição | Rend. | Preço unitário | Preço Insumo
mt42vsp010b |  | Un |  | Ventilador centrífugo de perfil baixo, com motor para alimentação monofásica a 230 V e 50 Hz de frequência, com proteção térmica, isolamento classe F, grau de proteção IP55 e caixa de bornes ignífuga, de 1130 r.p.m., potência absorvida 520 W, vazão máxima de 1670 m³/h, dimensões 520x270 mm e 535 mm de comprimento e nível de pressão sonora de 65 dBA. | 1 | 5281.25 | 5281.25
mo011 |  | h |  | Montador. | 4.703 | 40.91 | 192.4
mo080 |  | h |  | Ajudante de montador. | 4.703 | 30.23 | 142.17
|  | % |  | Custos diretos complementares | 2 | 5615.82 | 112.32
Custo de manutenção decenal: R$ 2.004,85 nos primeiros 10 anos. | [5 empty] | Total: | 5728.14