## Folha 1
ICR012 | Un |  | Ventilador para vidro ou parede.
Ventilador helicoidal de ABS, potência máxima de 32 W, vazão máxima de 225 m³/h, de 230x131x251 mm, nível de pressão sonora de 39 dBA, com duas opções de funcionamento (paragem com persiana fechada/arranque como extrator), formado por corpo, persiana automática e motor de uma velocidade para alimentação monofásica a 230 V e 50 Hz de frequência; controle remoto, de 88x47x88 mm. Inclusive acessórios e elementos de fixação.
Insumo |  | Un |  | Descrição | Rend. | Preço unitário | Preço Insumo
mt42vsp110a |  | Un |  | Ventilador helicoidal de ABS, potência máxima de 32 W, vazão máxima de 225 m³/h, de 230x131x251 mm, nível de pressão sonora de 39 dBA, com duas opções de funcionamento (paragem com persiana fechada/arranque como extrator), formado por corpo, persiana automática e motor de uma velocidade para alimentação monofásica a 230 V e 50 Hz de frequência. | 1 | 745.73 | 745.73
mt42vsp120a |  | Un |  | Controle remoto, de 88x47x88 mm, para controle de até 5 ventiladores, composto de caixa de plástico, ligação por repartidores, interruptor paragem/arranque e comutador para o controle da abertura e fecho da persiana. | 1 | 189.59 | 189.59
mo011 |  | h |  | Montador. | 0.209 | 40.91 | 8.55
mo080 |  | h |  | Ajudante de montador. | 0.209 | 30.23 | 6.32
|  | % |  | Custos diretos complementares | 2 | 950.19 | 19
Custo de manutenção decenal: R$ 339,22 nos primeiros 10 anos. | [5 empty] | Total: | 969.19