## Folha 1
ICR013 | Un |  | Ventilador de teto.
Ventilador de teto, de 800 mm de diâmetro, com três pás e corpo de metal, acabamento lacado, cor branca, e motor de três velocidades para alimentação monofásica a 230 V e 50 Hz de frequência, com proteção térmica, de 280 r.p.m., potência absorvida 45 W, vazão máxima 6400 m³/h, nível de pressão sonora 45 dBA. Inclusive acessórios e elementos de fixação.
Insumo |  | Un |  | Descrição | Rend. | Preço unitário | Preço Insumo
mt42svs700a |  | Un |  | Ventilador de teto, de 800 mm de diâmetro, com três pás e corpo de metal, acabamento lacado, cor branca, e motor de três velocidades para alimentação monofásica a 230 V e 50 Hz de frequência, com proteção térmica, de 280 r.p.m., potência absorvida 45 W, vazão máxima 6400 m³/h, nível de pressão sonora 45 dBA, inclusive regulador de velocidade. | 1 | 331.3 | 331.3
mo011 |  | h |  | Montador. | 0.105 | 40.91 | 4.3
mo080 |  | h |  | Ajudante de montador. | 0.105 | 30.23 | 3.17
|  | % |  | Custos diretos complementares | 2 | 338.77 | 6.78
Custo de manutenção decenal: R$ 120,94 nos primeiros 10 anos. | [5 empty] | Total: | 345.55