## Folha 1
ICR015 | m | Duto circular.
Duto circular de parede simples helicoidal de aço galvanizado, de 100 mm de diâmetro e 0,5 mm de espessura, fornecida em tramos de 3 ou 5 m, para instalações de ventilação e climatização. Inclusive acessórios de montagem e elementos de fixação.
Insumo |  | Un | Descrição | Rend. | Preço unitário | Preço Insumo
mt42con200aa |  | m | Duto circular de parede simples helicoidal de aço galvanizado, de 100 mm de diâmetro e 0,5 mm de espessura, fornecida em tramos de 3 ou 5 m, para instalações de ventilação e climatização. | 1.05 | 21.43 | 22.5
mt42con500b |  | Un | Flange de 100 mm de diâmetro e suporte de teto com barra para fixação de dutos circulares de ar em instalações de ventilação e climatização. | 0.05 | 26.11 | 1.31
mo013 |  | h | Montador de dutos de chapa metálica. | 0.052 | 40.91 | 2.13
mo084 |  | h | Ajudante de montador de dutos de chapa metálica. | 0.052 | 30.23 | 1.57
|  | % | Custos diretos complementares | 2 | 27.51 | 0.55
Custo de manutenção decenal: R$ 4,77 nos primeiros 10 anos. |  |  |  |  | Total: | 28.06