## Folha 1
ICR016 | Un | Peça para duto circular.
Curva 30° para duto circular de aço galvanizado, de 80 mm de diâmetro.
Insumo |  |  | Un | Descrição | Rend. | Preço unitário | Preço Insumo
mt42con218aaa |  |  | Un | Curva 30° para duto circular de aço galvanizado, de 80 mm de diâmetro. | 1 | 40.85 | 40.85
mo013 |  |  | h | Montador de dutos de chapa metálica. | 0.105 | 40.91 | 4.3
mo084 |  |  | h | Ajudante de montador de dutos de chapa metálica. | 0.105 | 30.23 | 3.17
|  |  | % | Custos diretos complementares | 2 | 48.32 | 0.97
Custo de manutenção decenal: R$ 8,38 nos primeiros 10 anos. | [5 empty] | Total: | 49.29