## Folha 1
ICR017 | Un | Peça com juntas de EPDM para duto circular.
Curva 30° com juntas de EPDM de duplo lábio, para duto circular de aço galvanizado, de 125 mm de diâmetro.
Insumo |  |  | Un | Descrição | Rend. | Preço unitário | Preço Insumo
mt42cos218abb |  |  | Un | Curva 30° com juntas de EPDM de duplo lábio, para duto circular de aço galvanizado, de 125 mm de diâmetro, estanqueidade ao ar classe D. | 1 | 105.82 | 105.82
mo013 |  |  | h | Montador de dutos de chapa metálica. | 0.052 | 40.91 | 2.13
mo084 |  |  | h | Ajudante de montador de dutos de chapa metálica. | 0.052 | 30.23 | 1.57
|  |  | % | Custos diretos complementares | 2 | 109.52 | 2.19
Custo de manutenção decenal: R$ 18,99 nos primeiros 10 anos. | [5 empty] | Total: | 111.71