## Folha 1
ICR020 | m² |  | Duto de chapa galvanizada.
Rede de dutos de distribuição de ar para climatização, constituída por dutos de chapa galvanizada de 0,6 mm de espessura e juntas transversais com bainha deslizante tipo baioneta. Incluindo embocaduras, derivações, acessórios de montagem, elementos de fixação e peças especiais.
Insumo |  | Un |  | Descrição | Rend. | Preço unitário | Preço Insumo
mt42con115a |  | Un |  | Repercussão, por m², de material auxiliar para fixação à obra de dutos autoportantes para a distribuição de ar em ventilação e climatização. | 1 | 9.36 | 9.36
mt42con110a |  | m² |  | Chapa galvanizada de 0,6 mm de espessura, e juntas transversais com bainha deslizante tipo baioneta, para a formação de dutos autoportantes para a distribuição de ar em ventilação e climatização. | 1.05 | 62.39 | 65.51
mo013 |  | h |  | Montador de dutos de chapa metálica. | 0.418 | 42.82 | 17.9
mo084 |  | h |  | Ajudante de montador de dutos de chapa metálica. | 0.418 | 31.49 | 13.16
|  | % |  | Custos diretos complementares | 2 | 105.93 | 2.12
Custo de manutenção decenal: R$ 18,37 nos primeiros 10 anos. | [5 empty] | Total: | 108.05