## Folha 1
ICR022 | m | Duto circular de parede dupla de aço inoxidável, com isolamento, com resistência ao fogo.
Duto circular, com uma resistência ao fogo de 120 minutos, formada por tubo de parede dupla com isolamento e junta de estanqueidade exterior, de 80 mm de diâmetro interior, composto por parede interior de aço inoxidável AISI 304 e parede exterior de aço inoxidável AISI 304, com isolamento de lã de rocha entre paredes, de 100 mm de espessura, com junta de estanqueidade exterior de silicone, resistência ao fogo EI 120 (ho/ve) S500 multi, pressão de trabalho até 5000 Pa, para desenfumagem. Inclusive acessórios, peças especiais, módulos finais e material auxiliar para montagem e fixação.
Insumo |  | Un | Descrição | Rend. | Preço unitário | Preço Insumo
mt20din286a |  | Un | Material auxiliar para montagem e fixação dos tubos de parede dupla com isolamento e junta de estanqueidade exterior, de 80 mm de diâmetro interior. | 1 | 42.28 | 42.28
mt20din285an |  | m | Tubo de parede dupla com isolamento e junta de estanqueidade exterior, de 80 mm de diâmetro interior, composto por parede interior de aço inoxidável AISI 304 e parede exterior de aço inoxidável AISI 304, com isolamento de lã de rocha entre paredes, de 100 mm de espessura, com junta de estanqueidade exterior de silicone, resistência ao fogo EI 120 (ho/ve) S500 multi, pressão de trabalho até 5000 Pa, com o preço incrementado em 65% relativamente a acessórios, peças especiais e módulos finais. | 1 | 1162.68 | 1162.68
mo004 |  | h | Montador de instalações de calefação. | 0.324 | 40.91 | 13.25
mo103 |  | h | Ajudante de montador de instalações de calefação. | 0.324 | 30.78 | 9.97
|  | % | Custos diretos complementares | 2 | 1228.18 | 24.56
Custo de manutenção decenal: R$ 313,19 nos primeiros 10 anos. |  |  |  |  | Total: | 1252.74