## Folha 1
ICR040 | Un | Difusor.
Difusor rotacional de deflectores fixos com placa frontal circular, com plenum de ligação horizontal de chapa de aço galvanizado, pintado em cor RAL 9010, para instalar em alturas até 4 m. Inclusive acessórios de montagem e elementos de fixação.
Insumo |  | Un | Descrição | Rend. | Preço unitário | Preço Insumo
mt42trx280asc |  | Un | Difusor rotacional de deflectores fixos com placa frontal circular, com plenum de ligação horizontal de chapa de aço galvanizado, pintado em cor RAL 9010. | 1 | 1499.83 | 1499.83
mo005 |  | h | Instalador de ar condicionado. | 0.229 | 40.91 | 9.37
mo104 |  | h | Ajudante de instalador de ar condicionado. | 0.229 | 30.78 | 7.05
|  | % | Custos diretos complementares | 2 | 1516.25 | 30.33
Custo de manutenção decenal: R$ 262,92 nos primeiros 10 anos. |  |  |  |  | Total: | 1546.58