## Folha 1
ICR050 | Un | Grelha de retorno.
Grelha de retorno, de alumínio extrudido, anodizado cor natural E6-C-0, com lâminas horizontais reguláveis individualmente, de 625x125 mm, fixação oculta (com marco de montagem de chapa de aço galvanizado), montada na parede. Inclusive acessórios de montagem e elementos de fixação.
Insumo |  | Un | Descrição | Rend. | Preço unitário | Preço Insumo
mt42trx010aae |  | Un | Grelha de retorno, de alumínio extrudido, anodizado cor natural E6-C-0, com lâminas horizontais reguláveis individualmente, de 625x125 mm, fixação oculta (com marco de montagem de chapa de aço galvanizado). | 1 | 308.41 | 308.41
mo005 |  | h | Instalador de ar condicionado. | 0.238 | 40.91 | 9.74
mo104 |  | h | Ajudante de instalador de ar condicionado. | 0.238 | 30.78 | 7.33
|  | % | Custos diretos complementares | 2 | 325.48 | 6.51
Custo de manutenção decenal: R$ 56,44 nos primeiros 10 anos. |  |  |  |  | Total: | 331.99