## Folha 1
ICR052 | Un | Grelha de retorno na porta.
Grelha de alumínio extrudido, anodizado cor natural E6-C-0, de 225x125 mm, com lâminas horizontais fixas em forma de V, com fixação através de parafusos à vista, montada na porta. Inclusive acessórios de montagem e elementos de fixação.
Insumo |  |  | Un | Descrição | Rend. | Preço unitário | Preço Insumo
mt42trx045aaaa |  |  | Un | Grelha de alumínio extrudido, anodizado cor natural E6-C-0, de 225x125 mm, com lâminas horizontais fixas em forma de V, com fixação através de parafusos à vista. | 1 | 174.87 | 174.87
mo005 |  |  | h | Instalador de ar condicionado. | 0.144 | 40.91 | 5.89
mo104 |  |  | h | Ajudante de instalador de ar condicionado. | 0.144 | 30.78 | 4.43
|  |  | % | Custos diretos complementares | 2 | 185.19 | 3.7
Custo de manutenção decenal: R$ 32,11 nos primeiros 10 anos. | [5 empty] | Total: | 188.89