## Folha 1
ICR070 | Un | Grelha de exterior
Grelha de exterior para instalações de ventilação, marco frontal e lâminas de chapa perfilada de aço galvanizado, de 400x330 mm, tela metálica de aço galvanizado com malha de 20x20 mm. Inclusive acessórios de montagem e elementos de fixação.
Insumo |  | Un | Descrição | Rend. | Preço unitário | Preço Insumo
mt42trx370aa1 |  | Un | Grelha de exterior para instalações de ventilação, marco frontal e lâminas de chapa perfilada de aço galvanizado, de 400x330 mm, tela metálica de aço galvanizado com malha de 20x20 mm, com elementos de fixação. | 1 | 791.38 | 791.38
mo005 |  | h | Instalador de ar condicionado. | 0.171 | 40.91 | 7
mo104 |  | h | Ajudante de instalador de ar condicionado. | 0.171 | 30.78 | 5.26
|  | % | Custos diretos complementares | 2 | 803.64 | 16.07
Custo de manutenção decenal: R$ 286,90 nos primeiros 10 anos. |  |  |  |  | Total: | 819.71