## Folha 1
ICR075 | Un | Comporta de sobrepressão.
Comporta de sobrepressão para extração de ar e proteção contra a chuva e a entrada de folhas e pássaros nas instalações de ventilação, de 300x215 mm, marco de chapa perfilada de aço galvanizado, lâminas de chapa perfilada de alumínio, eixos das lâminas de latão, articulações de PVC, juntas das lâminas de espuma de poliéster. Inclusive acessórios de montagem e elementos de fixação.
Insumo |  |  | Un | Descrição | Rend. | Preço unitário | Preço Insumo
mt42trx380aa1a |  |  | Un | Comporta de sobrepressão para extração de ar e proteção contra a chuva e a entrada de folhas e pássaros nas instalações de ventilação, de 300x215 mm, marco de chapa perfilada de aço galvanizado, lâminas de chapa perfilada de alumínio, eixos das lâminas de latão, articulações de PVC, juntas das lâminas de espuma de poliéster. | 1 | 718.9 | 718.9
mo005 |  |  | h | Instalador de ar condicionado. | 0.163 | 40.91 | 6.67
mo104 |  |  | h | Ajudante de instalador de ar condicionado. | 0.163 | 30.78 | 5.02
|  |  | % | Custos diretos complementares | 2 | 730.59 | 14.61
Custo de manutenção decenal: R$ 126,68 nos primeiros 10 anos. | [5 empty] | Total: | 745.2