## Folha 1
ICR085 | Un | Silenciador para duto.
Silenciador de células com desenho higiénico e células de poupança energética integradas, de 200 mm de largura, 300 mm de altura e 500 mm de comprimento, com 1 célula de lã mineral, não combustível segundo DIN 4102 A2, protegida com tecido de seda de vidro, marco de perfil favorável ao fluxo de ar (raio > 15 mm), de 100 mm de espessura, com carcaça de chapa de aço galvanizado. Inclusive acessórios de montagem e elementos de fixação.
Insumo |  |  | Un | Descrição | Rend. | Preço unitário | Preço Insumo
mt42trx410aaaa |  |  | Un | Silenciador de células com desenho higiénico e células de poupança energética integradas, de 200 mm de largura, 300 mm de altura e 500 mm de comprimento, com 1 célula de lã mineral, não combustível segundo DIN 4102 A2, protegida com tecido de seda de vidro, marco de perfil favorável ao fluxo de ar (raio > 15 mm), de 100 mm de espessura, com carcaça de chapa de aço galvanizado. | 1 | 1498.53 | 1498.53
mo005 |  |  | h | Instalador de ar condicionado. | 0.225 | 40.91 | 9.2
mo104 |  |  | h | Ajudante de instalador de ar condicionado. | 0.225 | 30.78 | 6.93
|  |  | % | Custos diretos complementares | 2 | 1514.66 | 30.29
Custo de manutenção decenal: R$ 262,64 nos primeiros 10 anos. | [5 empty] | Total: | 1544.95